## 统计分组
2015年 | 样品最大值 | 52961.86
26935.76 | 样品最小值 | 23767.08
52859.17 | 样品数N | 31
33275.34
23767.08 | 全距=最大值-最小值 |  | 组序 | 组下限 | 组上限 | 组中距 | 频数 | 频率% | 累积频数 | 累积频率% | 组距符号化
34757.16 | 全距R | 29194.78 | 1 | 21334.1817 | 26199.9783 | 23767.08 | 10 | 0.32258 | 10 | 0.32258 | [21334.18, 26199.98)
26415.87 |  |  | 2 | 26199.9783 | 31065.775 | 28632.8767 | 12 | 0.3871 | 22 | 0.70968 | [26199.98, 31065.78)
24579.64 | 确定组数=1+3.32lgN |  | 3 | 31065.775 | 35931.5717 | 33498.6733 | 5 | 0.16129 | 27 | 0.87097 | [31065.78, 35931.57)
26356.42 | 组数n | 5.9513 | 4 | 35931.5717 | 40797.3683 | 38364.47 | 1 | 0.032258 | 28 | 0.90323 | [35931.57, 40797.37)
26152.16 | （四舍五入取整）↓ |  | 5 | 40797.3683 | 45663.165 | 43230.2667 | 1 | 0.032258 | 29 | 0.93548 | [40797.37, 45663.17)
25575.61 |  | 6 | 6 | 45663.165 | 50528.9617 | 48096.0633 | 0 | 0 | 29 | 0.93548 | [45663.17, 50528.96)
24202.62 |  |  | 7 | 50528.9617 | 55394.7583 | 52961.86 | 2 | 0.064516 | 31 | 1 | [50528.96, 55394.76)
27051.47 | 计算组距=全距/组数
28838.07 | 组距h | 4865.7967
24900.86
37173.48 | 确定组限和最终组数
26500.12 | 第一组下限=最小值-0.5*组距
31125.73 | 第一组下限 | 21334.1817
30594.1 | （最终组数=已确定组数+1）
25186.01 | 最终组数 | 7
24542.35
31545.27
25827.72
26420.21
52961.86
26205.25
34101.35
25456.63
26274.66
26373.23
43714.48
27238.84

## 统计指标计算
地块编号 | 1 | 2 | 3 | 4 | 5 | 6 | 7 | 8 | 9 | 10 | 11 | 12
面积/hm2 | 12 | 83 | 50 | 35 | 55 | 50 | 72 | 40 | 85 | 29 | 65 | 75
样品最小值 | 12 |  |  |  | 地块编号 | 1 | 2 | 3 | 4 | 5 | 6 | 7 | 8 | 9 | 10 | 11 | 12
样品最大值 | 85 |  |  |  | 面积/hm2 | 12 | 83 | 50 | 35 | 55 | 50 | 72 | 40 | 85 | 29 | 65 | 75
样品数 | 12
均值 | 54.25 |  |  |  |  | -0.61253 | 0.193 | -0.00062347 | -0.057935 | 3.4263e-06 | -0.00062347 | 0.045419 | -0.023501 | 0.23615 | -0.13075 | 0.01009 | 0.072561
[6 empty] | 1.191 | 0.25535 | 0.00012194 | 0.051323 | 1.1826e-07 | 0.00012194 | 0.037101 | 0.015412 | 0.33417 | 0.15193 | 0.0049914 | 0.069289
极差R=max-min
极差 | 73
离差di=xi-均值
离差 | -42.25 | 28.75 | -4.25 | -19.25 | 0.75 | 1: -4.25; 2: 17.75; 3: -14.25; 4: 30.75; 5: -25.25; 6: 10.75; 7: 20.75
离差平方 | 1785.0625 | 826.5625 | 18.0625 | 370.5625 | 0.5625 | 1: 18.0625; 2: 315.0625; 3: 203.0625; 4: 945.5625; 5: 637.5625; 6: 115.5625; 7: 430.5625
离差平方和 | 5666.25
方差σ² | 472.1875 | 472.1875 |  | 变异系数：地理数据的相对变化（波动）程度 |  | 5: 偏度系数：测度地理数据分布的不对称性性情况，刻画以平均数为中心的偏向情况
标准差σ | 21.7299 | 21.7299
无偏估计标准差S
22.6961 | 22.6961
|  |  |  | 变异系数 | 0.41836
[10 empty] | 偏度系数 | -0.26874
峰度系数：测度地理数据在均值附近的集中程度
峰度系数 | -0.88923
离差
离差平方和〖 d〗^2= ∑24_𝑖^𝑛▒(𝑥_𝑖−𝑥 ̅ )²
𝐶_v=𝑆/x ̅ ×100%=1/𝑥 ̅ ×√((∑24_𝑖^𝑛▒〖(𝑥_𝑖−𝑥 ̅)〗^2 )/(𝑛−1)×100%)
g_1=∑24_(𝑖=1)^𝑛▒〖1/𝑛 〖((𝑥_𝑖−𝑥 ̅)/𝜎)〗^3 〗
1/𝑛 〖((𝑥_𝑖−𝑥 ̅)/𝜎)〗^3
g_2=∑24_(𝑖=1)^𝑛▒〖1/𝑛 〖((𝑥_𝑖−𝑥 ̅)/𝜎)〗^4 〗-3
1/𝑛 〖((𝑥_𝑖−𝑥 ̅)/𝜎)〗^4

## 空间布局测度
年份 | 城镇数 | d1(km) |  | 中国面积(km²) |  | 区域法 邻近指数R
1953 | 151 | 160.31 |  | 9600000
1963 | 210 | 95.96 |  |  |  |  | 年份 | 城镇数 | rE | 邻近指数R
1973 | 271 | 83.79 |  |  |  |  | 1953 | 151 | 126.0716 | 1.2716
1978 | 302 | 81.02 |  |  |  |  | 1963 | 210 | 106.9045 | 0.89762
[7 empty] | 1973 | 271 | 94.1068 | 0.89037
[7 empty] | 1978 | 302 | 89.1461 | 0.90885
假设要在10个居民区内设立一个商业中心，希望居民都很便利。居住区坐标如下，如何做？
地点 | 1 | 2 | 3 | 4 | 5 | 6 | 7 | 8 | 9 | 10
X | 3.58 | 7.45 | 3.21 | 6.47 | 5.32 | 6.54 | 7.81 | 9.65 | 6.78 | 8.92
Y | 6.89 | 6.41 | 4.23 | 4.58 | 6.31 | 2.97 | 6.35 | 7.43 | 5.98 | 4.47
| 最大值 | 最小值 | 均值 |  | 平均中心 |  |  | 居民区数量
X | 9.65 | 3.21 | 6.573 |  | X | 6.573 |  | 10
Y | 7.43 | 2.97 | 5.562 |  | Y | 5.562
居民区外接矩形面积
28.7224
相互距离 | 1 | 2 | 3 | 4 | 5 | 6 | 7 | 8 | 9 | 10 | X | Y
1 | 999 | 3.8997 | 2.6856 | 3.6998 | 1.8341 | 4.912 | 4.2643 | 6.094 | 3.3269 | 5.8628 | 3.58 | 6.89
2 | 3.8997 | 999 | 4.7676 | 2.0759 | 2.1323 | 3.5583 | 0.36497 | 2.425 | 0.79612 | 2.434 | 7.45 | 6.41
3 | 2.6856 | 4.7676 | 999 | 3.2787 | 2.9629 | 3.5604 | 5.065 | 7.1912 | 3.9759 | 5.715 | 3.21 | 4.23
4 | 3.6998 | 2.0759 | 3.2787 | 999 | 2.0774 | 1.6115 | 2.22 | 4.2702 | 1.4339 | 2.4525 | 6.47 | 4.58
5 | 1.8341 | 2.1323 | 2.9629 | 2.0774 | 999 | 3.5558 | 2.4903 | 4.4725 | 1.4968 | 4.043 | 5.32 | 6.31
6 | 4.912 | 3.5583 | 3.5604 | 1.6115 | 3.5558 | 999 | 3.6107 | 5.4373 | 3.0196 | 2.8133 | 6.54 | 2.97
7 | 4.2643 | 0.36497 | 5.065 | 2.22 | 2.4903 | 3.6107 | 999 | 2.1335 | 1.0944 | 2.1832 | 7.81 | 6.35
8 | 6.094 | 2.425 | 7.1912 | 4.2702 | 4.4725 | 5.4373 | 2.1335 | 999 | 3.2155 | 3.0487 | 9.65 | 7.43
9 | 3.3269 | 0.79612 | 3.9759 | 1.4339 | 1.4968 | 3.0196 | 1.0944 | 3.2155 | 999 | 2.6191 | 6.78 | 5.98
10 | 5.8628 | 2.434 | 5.715 | 2.4525 | 4.043 | 2.8133 | 2.1832 | 3.0487 | 2.6191 | 999 | 8.92 | 4.47
最小值 | 1.8341 | 0.36497 | 2.6856 | 1.4339 | 1.4968 | 1.6115 | 0.36497 | 2.1335 | 0.79612 | 2.1832
（0除外的）
最邻近平均距离 |  | 理想的随机性（普阿松分布型）的最近邻平均距离 | [5 empty] | 最近邻指数R
1.4905 |  | 0.84738 | [5 empty] | 1.7589
𝑅=(𝑟_1 ) ̅/(𝑟_𝐸 ) ̅
𝑅=1/(2√(n/𝐴))

## 最短路径问题
求从结点V1到各个结点的最短路径
路径 V1 |  |  | 路径 V1,V4 |  |  | 路径 V1,V4,V2 |  |  | 路径 V1,V4,V2,V5 |  |  | 路径 V1,V4,V2,V5,V3 |  |  | 路径 V1,V4,V2,V5,V3,V9 |  |  | 路径 V1,V4,V2,V5,V3,V9,V7 |  |  | 路径 V1,V4,V2,V5,V3,V9,V7,V10 |  |  | 路径 V1,V4,V2,V5,V3,V9,V7,V10,V6 |  |  | 路径 V1,V4,V2,V5,V3,V9,V7,V10,V6,V8
V1-V2 | V1,V2 | 9 | V1-V2 | V1,V2 | 9 | V1-V2 | V1,V2 | 9 | V1-V2 | V1,V2 | 9 | V1-V2 | V1,V2 | 9 | V1-V2 | V1,V2 | 9 | V1-V2 | V1,V2 | 9 | V1-V2 | V1,V2 | 9 | V1-V2 | V1,V2 | 9 | V1-V2 | V1,V2 | 9
V1-V3 | null | ∞ | V1-V3 | V1,V4,V3 | 11 | V1-V3 | V1,V4,V3 | 11 | V1-V3 | V1,V4,V3 | 11 | V1-V3 | V1,V4,V3 | 11 | V1-V3 | V1,V4,V3 | 11 | V1-V3 | V1,V4,V3 | 11 | V1-V3 | V1,V4,V3 | 11 | V1-V3 | V1,V4,V3 | 11 | V1-V3 | V1,V4,V3 | 11
V1-V4 | v1,v4 | 8 | V1-V4 | V1,V4 | 8 | V1-V4 | V1,V4 | 8 | V1-V4 | V1,V4 | 8 | V1-V4 | V1,V4 | 8 | V1-V4 | V1,V4 | 8 | V1-V4 | V1,V4 | 8 | V1-V4 | V1,V4 | 8 | V1-V4 | V1,V4 | 8 | V1-V4 | V1,V4 | 8
V1-V5 | null | ∞ | V1-V5 | null | ∞ | V1-V5 | V1,V2,V5 | 10 | V1-V5 | V1,V2,V5 | 10 | V1-V5 | V1,V2,V5 | 10 | V1-V5 | V1,V2,V5 | 10 | V1-V5 | V1,V2,V5 | 10 | V1-V5 | V1,V2,V5 | 10 | V1-V5 | V1,V2,V5 | 10 | V1-V5 | V1,V2,V5 | 10
V1-V6 | null | ∞ | V1-V6 | null | ∞ | V1-V6 | null | ∞ | V1-V6 | null | ∞ | V1-V6 | null | ∞ | V1-V6 | V1,V2,V5,V9,V6 | 17 | V1-V6 | V1,V2,V5,V9,V6 | 17 | V1-V6 | V1,V2,V5,V9,V6 | 17 | V1-V6 | V1,V2,V5,V9,V6 | 17 | V1-V6 | V1,V2,V5,V9,V6 | 17
V1-V7 | null | ∞ | V1-V7 | null | ∞ | V1-V7 | null | ∞ | V1-V7 | null | ∞ | V1-V7 | V1,V4,V3,V7 | 20 | V1-V7 | V1,V2,V5,V9,V7 | 14 | V1-V7 | V1,V2,V5,V9,V7 | 14 | V1-V7 | V1,V2,V5,V9,V7 | 14 | V1-V7 | V1,V2,V5,V9,V7 | 14 | V1-V7 | V1,V2,V5,V9,V7 | 14
V1-V8 | null | ∞ | V1-V8 | null | ∞ | V1-V8 | null | ∞ | V1-V8 | null | ∞ | V1-V8 | null | ∞ | V1-V8 | V1,V2,V5,V9,V8 | 18 | V1-V8 | V1,V2,V5,V9,V8 | 18 | V1-V8 | V1,V2,V5,V9,V8 | 18 | V1-V8 | V1,V2,V5,V9,V8 | 18 | V1-V8 | V1,V2,V5,V9,V8 | 18
V1-V9 | null | ∞ | V1-V9 | null | ∞ | V1-V9 | null | ∞ | V1-V9 | V1,V2,V5,V9 | 11 | V1-V9 | V1,V2,V5,V9 | 11 | V1-V9 | V1,V2,V5,V9 | 11 | V1-V9 | V1,V2,V5,V9 | 11 | V1-V9 | V1,V2,V5,V9 | 11 | V1-V9 | V1,V2,V5,V9 | 11 | V1-V9 | V1,V2,V5,V9 | 11
V1-V10 | null | ∞ | V1-V10 | null | ∞ | V1-V10 | null | ∞ | V1-V10 | null | ∞ | V1-V10 | null | ∞ | V1-V10 | null | ∞ | V1-V10 | V1,V2,V5,V9,V7,V10 | 15 | V1-V10 | V1,V2,V5,V9,V7,V10 | 15 | V1-V10 | V1,V2,V5,V9,V7,V10 | 15 | V1-V10 | V1,V2,V5,V9,V7,V10 | 15
V1-V11 | null | ∞ | V1-V11 | null | ∞ | V1-V11 | null | ∞ | V1-V11 | null | ∞ | V1-V11 | null | ∞ | V1-V11 | V1,V2,V5,V9,V11 | 21 | V1-V11 | V1,V2,V5,V9,V11 | 21 | V1-V11 | V1,V2,V5,V9,V11 | 21 | V1-V11 | V1,V2,V5,V9,V11 | 21 | V1-V11 | V1,V2,V5,V9,V11 | 21
最短路径 | V1-V2-V5-V9-V11

## 服务点最优区位
某地理区有5个城镇A、B、C、D、E，各城镇的地理位置及正负荷如图所示。现计划在该地区建一工厂，若使产品运往到各城镇的总运输量为最少，问这个工厂建在那个城镇更好？
距离表
| A | B | C | D | E |  | 正负荷 | S(A) | S(B) | S(C) | S(D) | S(E)
A | 0 | 15 | 27 | 48 | 63 | A | 1 | 618 | 612 | 504 | 357 | 432
B | 15 | 0 | 12 | 54 | 69 | B | 2 | 最小值
C | 27 | 12 | 0 | 42 | 57 | C | 3 | 357
D | 48 | 54 | 42 | 0 | 15 | D | 4
E | 63 | 69 | 57 | 15 | 0 | E | 5

## 离散区域分布的测度-空间罗伦兹曲线
id | 1 | 2 | 3 | 4 | 5 | 6 | 7 | 8 | 9 | 10 | 11 | 总计
a农业 | 5.2 | 7.8 | 7.6 | 12.6 | 23.2 | 11.2 | 3.6 | 6.9 | 4.2 | 15.6 | 2.1 | 100
b纺织业 | 2.6 | 22.7 | 15.3 | 0.5 | 4.2 | 2 | 2.2 | 4.6 | 27.4 | 12 | 6.5 | 100
c服务业 | 5.2 | 7.9 | 4.9 | 2.7 | 36 | 6.6 | 4.6 | 8.3 | 11.6 | 10 | 2.2 | 100
职工总数 | 5.5 | 8.8 | 6 | 2.6 | 33.7 | 5.6 | 4.2 | 10 | 12.6 | 9 | 2 | 100
R值：变量对于某一地区数值的比值
R(a) | 0.94545 | 0.88636 | 1.2667 | 4.8462 | 0.68843 | 2 | 0.85714 | 0.69 | 0.33333 | 1.7333 | 1.05
R(b) | 0.47273 | 2.5795 | 2.55 | 0.19231 | 0.12463 | 0.35714 | 0.52381 | 0.46 | 2.1746 | 1.3333 | 3.25
R(c) | 0.94545 | 0.89773 | 0.81667 | 1.0385 | 1.0682 | 1.1786 | 1.0952 | 0.83 | 0.92063 | 1.1111 | 1.1
按R值大小排列的各地区职工数据及累积表（%）（由大到小）
id | R(a) | a农业 | 职工总数 | 农业累积 | 职工总数累积
4 | 4.8462 | 12.6 | 2.6 | 12.6 | 2.6
6 | 2 | 11.2 | 5.6 | 23.8 | 8.2
10 | 1.7333 | 15.6 | 9 | 39.4 | 17.2
3 | 1.2667 | 7.6 | 6 | 47 | 23.2
11 | 1.05 | 2.1 | 2 | 49.1 | 25.2
1 | 0.94545 | 5.2 | 5.5 | 54.3 | 30.7
2 | 0.88636 | 7.8 | 8.8 | 62.1 | 39.5
7 | 0.85714 | 3.6 | 4.2 | 65.7 | 43.7
8 | 0.69 | 6.9 | 10 | 72.6 | 53.7
5 | 0.68843 | 23.2 | 33.7 | 95.8 | 87.4
9 | 0.33333 | 4.2 | 12.6 | 100 | 100
id | R(b) | b纺织业 | 职工总数 | 纺织业累积 | 职工总数累积
11 | 3.25 | 6.5 | 2 | 6.5 | 2
2 | 2.5795 | 22.7 | 8.8 | 29.2 | 10.8
3 | 2.55 | 15.3 | 6 | 44.5 | 16.8
9 | 2.1746 | 27.4 | 12.6 | 71.9 | 29.4
10 | 1.3333 | 12 | 9 | 83.9 | 38.4
7 | 0.52381 | 2.2 | 4.2 | 86.1 | 42.6
1 | 0.47273 | 2.6 | 5.5 | 88.7 | 48.1
8 | 0.46 | 4.6 | 10 | 93.3 | 58.1
6 | 0.35714 | 2 | 5.6 | 95.3 | 63.7
4 | 0.19231 | 0.5 | 2.6 | 95.8 | 66.3
5 | 0.12463 | 4.2 | 33.7 | 100 | 100
id | R(c) | c服务业 | 职工总数 | 服务业累积 | 职工总数累积
6 | 1.1786 | 6.6 | 5.6 | 6.6 | 5.6
10 | 1.1111 | 10 | 9 | 16.6 | 14.6
11 | 1.1 | 2.2 | 2 | 18.8 | 16.6
7 | 1.0952 | 4.6 | 4.2 | 23.4 | 20.8
5 | 1.0682 | 36 | 33.7 | 59.4 | 54.5
4 | 1.0385 | 2.7 | 2.6 | 62.1 | 57.1
1 | 0.94545 | 5.2 | 5.5 | 67.3 | 62.6
9 | 0.92063 | 11.6 | 12.6 | 78.9 | 75.2
2 | 0.89773 | 7.9 | 8.8 | 86.8 | 84
8 | 0.83 | 8.3 | 10 | 95.1 | 94
3 | 0.81667 | 4.9 | 6 | 100 | 100

## 时间序列
年份 | 流量（立方米/秒） | 滑动平均（三年） | 滑动平均（五年） | 距平
1940 | 9.8 | 6.6 | 6.08 | -0.53793
1941 | 3 | 4.9333 | 5.28 | -7.3379
1942 | 7 | 5.8667 | 7.08 | -3.3379
1943 | 4.8 | 5.4667 | 7.46 | -5.5379
1944 | 5.8 | 7.8667 | 8.1 | -4.5379
1945 | 5.8 | 8.9 | 7.18 | -4.5379
1946 | 12 | 9.6333 | 8.12 | 1.6621
1947 | 8.9 | 6.0333 | 9.32 | -1.4379
1948 | 8 | 6.5667 | 11.54 | -2.3379
1949 | 1.2 | 9.9 | 10.54 | -9.1379
1950 | 10.5 | 16.1667 | 13.7 | 0.16207
1951 | 18 | 13.6667 | 13 | 7.6621
1952 | 20 | 13.3333 | 10.6 | 9.6621
1953 | 3 | 9 | 7.6 | -7.3379
1954 | 17 | 10 | 8.4 | 6.6621
1955 | 7 | 6 | 8.3 | -3.3379
1956 | 6 | 6 | 9.9 | -4.3379
1957 | 5 | 9.5 | 12.3 | -5.3379
1958 | 7 | 12.8333 | 12.2 | -3.3379
1959 | 16.5 | 16.5 | 13.6 | 6.1621
1960 | 15 | 12.5 | 13.1 | 4.6621
1961 | 18 | 12.1667 | 12.7 | 7.6621
1962 | 4.5 | 10.8333 | 12 | -5.8379
1963 | 14 | 13.6667 | 14 | 3.6621
1964 | 14 | 13.8333 | 14.4 | 3.6621
1965 | 13 | 14 |  | 2.6621
1966 | 14.5 | 15 |  | 4.1621
1967 | 14.5 |  |  | 4.1621
1968 | 16 |  |  | 5.6621

## 统计假设检验
上海 | GDP | 人口 |  | 两个区域方差的比较
1995 | 2462.57 | 1301.37 |  |  | 北京 | 上海
1996 | 2902.2 | 1304.43 |  | 样品数 | 6 | 6
1997 | 3360.21 | 1305.46 |  | 1.原假设：
1998 | 3688.2 | 1306.58 |  | 假设北京和上海的GPD及人口的变化没有显著差异
1999 | 4034.96 | 1313.12 |  | 2.计算方差
2000 | 4551.15 | 1321.63 |  | 方差 | GDP | 人口
|  |  |  | 上海 | 575936.9538 | 54.73
北京 | GDP | 人口 |  | 北京 | 202522.5018 | 4085.4497
1996 | 1615.73 | 1184 |  | 3.计算F值
1997 | 1810.09 | 1217 |  |  | GDP | 人口
1998 | 2011.31 | 1223.4 |  | F | 2.8438 | 0.013396
1999 | 2174.46 | 1249.9 |  | 4.查F分布表
2000 | 2478.76 | 1278 |  |  | GDP | 人口
2001 | 2845.65 | 1366.4 |  | 自由度 | 5 | 5 | （自由度=样品数-1）
|  |  |  | 置信度 | 0.1 | 0.1
|  |  |  | F临界值 | 5.0503 | （双侧检验）
5.比较F值与F临界值
|  |  |  | GDP | F<F临界值 | 接受原假设，北京和上海的GPD的变化无显著差异
|  |  |  | 人口 | F<F临界值 | 接受原假设，北京和上海的人口的变化无显著差异
习题：为判别飞云江河两个河段的泥沙颗粒组成有无显著不同，分别在两段的几个点进行采样分析，试根据分析资料确定是否差异显著。
| 河段 | 河段S |  |  |  | 河段T
| 站名 | S1 | S2 | S3 | S4 | T1 | T1 | T3 | T4
| 颗粒粒径 | 0.0041 | 0.0062 | 0.0054 | 0.007 | 0.006 | 0.008 | 0.0103 | 0.01
u检验法
1.原假设
飞云江河两个河段的泥沙颗粒组成无显著不同
2.计算样品数、均值和方差
|  | 样品数 | 均值 | 方差
| 河段S | 4 | 0.005675 | 1.5292e-06
| 河段T | 4 | 0.008575 | 3.9892e-06
3.计算t统计量
| t | -2.1382
4.查找t分布表并比较临界值
| 自由度 | 6
| 置信度 | 0.1
| t0 临界值 | 1.9432
| ¦t¦ | 2.1382
| ¦t¦>t0 | 拒绝原假设，飞云江河两个河段的泥沙颗粒组成有显著差异
某地区一年内10次人工降雨试验，得到作业区与对照区降雨量表，问人工降雨效果是否显著？
序号 | 1 | 2 | 3 | 4 | 5 | 6 | 7 | 8 | 9 | 10
作业区雨量 | 7 | 3 | 2 | 4 | 5 | 6 | 7 | 5 | 6 | 4
对照区雨量 | 3 | 6 | 2 | 2 | 1 | 4 | 2 | 6 | 3 | 1
1.提取原假设
假设人工降雨效果不显著
2.计算统计量
| 样品数 | 平均值 | 方差
作业区雨量 | 10 | 4.9 | 2.7667
对照区雨量 | 10 | 3 | 3.3333
t统计量 | 2.3079
3.验证统计量
¦t¦ | 2.3079
置信度 | 0.1
自由度 | 18
t0 临界值 | 1.7341
¦t¦>t0 | 拒绝原假设，人工降雨效果显著
1983年农业产值结构 | [6 empty] | 适应性检验
| 种植业 | 林业 | 牧业 | 副业 | 渔业
全市 | 31 | 0.2 | 16.7 | 47.4 | 4.7
A县 | 26.5 | 0.2 | 20.2 | 52.5 | 0.6
B县 | 46.3 | 0.6 | 15.6 | 34 | 3.5
分别检验两个县的农业产值结构同全市的农业产值是否显著差异
1.提出原假设
假设1：A县的农业产值结构同全市的农业产值无显著差异
假设2：B县的农业产值结果同全市的农业产值无显著差异
2.计算统计量
全市数据为理论次数，A县数据和B县数据为观测次数
| 种植业 | 农业 | 牧业 | 副业 | 渔业 | X² | 样品数
A县 | 0.65323 | 0 | 0.73353 | 0.54873 | 3.5766 | 5.5121 | 5
B县 | 7.5513 | 0.8 | 0.072455 | 3.7882 | 0.30638 | 12.5183 | 5
3.验证统计量
| 自由度 | 置信度 | X²临界值 | 比较
A县 | 4 | 0.05 | 9.488 | X²<X²临界值，接收原假设，A县的农业产值结构同全市的农业产值无显著差异
B县 | 4 | 0.05 | 9.488 | X²>X²临界值，拒绝原假设，B县的农业产值结构同全市的农业产值差异显著
𝑡=(𝑥 ̅_1−𝑥 ̅_2)/(√((𝑛_1 𝑠_1^2+𝑛_2 𝑠_2^2)/(𝑛_1+𝑛_2−2)) √(1/𝑛_1 +1/𝑛_2 ))
𝑋^2=∑8_组▒〖(观测次数-理论次数)〗^2/理论次数

## 统计假设检验2
降水资料 | 1.提出原假设 |  |  | 适应性检验
1101.9 | 假设该降水资料数据服从正太分布
947.1 | 2.数据分组
1008.6 | 样品数 | 100 |  |  | 组下限 | 组上限 | 频数 | 频率
1115.8 | 最大值 | 1806.3 |  |  | 640.4188 | 777.5813 | 2 | 0.02
1015.5 | 最小值 | 709 |  |  | 777.5813 | 914.7438 | 12 | 0.12
1143.8 | 全距 | 1097.3 |  |  | 914.7438 | 1051.9062 | 22 | 0.22
1140.7 | 假设组数 | 8 |  |  | 1051.9062 | 1189.0687 | 25 | 0.25
1402.5 | 组距 | 137.1625 |  |  | 1189.0687 | 1326.2312 | 24 | 0.24
1197.1 | 确定组数 | 9 |  |  | 1326.2312 | 1463.3937 | 8 | 0.08
1107.5 | 第一组下限 | 640.4188 |  |  | 1463.3937 | 1600.5562 | 4 | 0.04
1340.2 |  |  |  |  | 1600.5562 | 1737.7187 | 2 | 0.02
1416 |  |  |  |  | 1737.7187 | 1874.8812 | 1 | 0.01
1063.8
1217.5 | 3.计算统计量
1507.1 | 平均数 | 1140.488
1602 | 标准差 | 203.5467
1659.3
1256.1 | 组序 | u值 | 正太分布表φ(u) | nφ(u) | 理论次数 | 实际次数 | (理论-实际)²/实际
1143 | 1 | -2.4568 | 0.0070094 | 0.03029 | 3.029 | 2 | 0.52947
911.4 | 2 | -1.7829 | 0.0373 | 0.096404 | 9.6404 | 12 | 0.464
1331 | 3 | -1.1091 | 0.1337 | 0.19801 | 19.8008 | 22 | 0.21983
709 | 4 | -0.43519 | 0.33171 | 0.26261 | 26.2608 | 25 | 0.063585
1004.9 | 5 | 0.23867 | 0.59432 | 0.22494 | 22.4936 | 24 | 0.094547
1320.7 | 6 | 0.91253 | 0.81926 | 0.12442 | 12.4419 | 8 | 2.4663
1159.6 | 7 | 1.5864 | 0.94368 | 0.044422 | 4.4422 | 4 | 0.048887
951.4 | 8 | 2.2603 | 0.9881 | 0.01023 | 1.023 | 2 | 0.47725
942.7 | 9 | 2.9341 | 0.99833 | 0.0015182 | 0.15182 | 1 | 0.71941
1285.9 |  | 3.608 | 0.99985
1018.8 | 4.验证
901.7 | X² | 5.0833
947.8 | 自由度 | 6
1085 | 置信度 | 0.05
1147.5 | X²临界值 | 12.592
1086.2 | X²<X²临界值，接收原假设，该降水数据服从正太分布
1078.1
1021.3
1002.5
1123.3
984.8
1243.7
1806.3
1184.4
935
1022.5
1203.4
986.1
859.4
910.2
1195
909.3
1588.1
1113.4
1016.3
1330.9
1480
794.7
870.6
1405
1062.3
1030.3
769.8
1204.9
1031.6
1439.4
1269.9
1131.5
912
1208.7
1287.3
1124.4
1008.9
1170.7
1105.7
1236.5
1049.2
1170.6
1025.2
1305.5
1477
811.4
1206.8
975.4
849.9
1088.1
1318.4
1161.7
1264.2
1167.2
1017
820.9
1271.4
1462.3
1233.4
1288.7
1191.8
791.2
1196.5
1255.9
1217.7
1184.1
Ri为第i组组下限，m为平均数
𝑢=(𝑅_𝑖−𝑚)/𝑆，Ri为第i组组下限，m为平均数