## 统计分组
2015年 | 样品最大值 | 52961.86
26935.76 | 样品最小值 | 23767.08
52859.17 | 样品数N | 31
33275.34
23767.08 | 全距=最大值-最小值 |  | 组序 | 组下限 | 组上限 | 组中距 | 频数 | 频率% | 累积频数 | 累积频率% | 组距符号化
34757.16 | 全距R | 29194.78 | 1 | 21334.1817 | 26199.9783 | 23767.08 | 10 | 0.32258 | 10 | 0.32258 | [21334.18, 26199.98)
26415.87 |  |  | 2 | 26199.9783 | 31065.775 | 28632.8767 | 12 | 0.3871 | 22 | 0.70968 | [26199.98, 31065.78)
24579.64 | 确定组数=1+3.32lgN |  | 3 | 31065.775 | 35931.5717 | 33498.6733 | 5 | 0.16129 | 27 | 0.87097 | [31065.78, 35931.57)
26356.42 | 组数n | 5.9513 | 4 | 35931.5717 | 40797.3683 | 38364.47 | 1 | 0.032258 | 28 | 0.90323 | [35931.57, 40797.37)
26152.16 | （四舍五入取整）↓ |  | 5 | 40797.3683 | 45663.165 | 43230.2667 | 1 | 0.032258 | 29 | 0.93548 | [40797.37, 45663.17)
25575.61 |  | 6 | 6 | 45663.165 | 50528.9617 | 48096.0633 | 0 | 0 | 29 | 0.93548 | [45663.17, 50528.96)
24202.62 |  |  | 7 | 50528.9617 | 55394.7583 | 52961.86 | 2 | 0.064516 | 31 | 1 | [50528.96, 55394.76)
27051.47 | 计算组距=全距/组数
28838.07 | 组距h | 4865.7967
24900.86
37173.48 | 确定组限和最终组数
26500.12 | 第一组下限=最小值-0.5*组距
31125.73 | 第一组下限 | 21334.1817
30594.1 | （最终组数=已确定组数+1）
25186.01 | 最终组数 | 7
24542.35
31545.27
25827.72
26420.21
52961.86
26205.25
34101.35
25456.63
26274.66
26373.23
43714.48
27238.84

## 统计指标计算
地块编号 | 1 | 2 | 3 | 4 | 5 | 6 | 7 | 8 | 9 | 10 | 11 | 12
面积/hm2 | 12 | 83 | 50 | 35 | 55 | 50 | 72 | 40 | 85 | 29 | 65 | 75
样品最小值 | 12 |  |  |  | 地块编号 | 1 | 2 | 3 | 4 | 5 | 6 | 7 | 8 | 9 | 10 | 11 | 12
样品最大值 | 85 |  |  |  | 面积/hm2 | 12 | 83 | 50 | 35 | 55 | 50 | 72 | 40 | 85 | 29 | 65 | 75
样品数 | 12
均值 | 54.25 |  |  |  |  | -0.61253 | 0.193 | -0.00062347 | -0.057935 | 3.4263e-06 | -0.00062347 | 0.045419 | -0.023501 | 0.23615 | -0.13075 | 0.01009 | 0.072561
[6 empty] | 1.191 | 0.25535 | 0.00012194 | 0.051323 | 1.1826e-07 | 0.00012194 | 0.037101 | 0.015412 | 0.33417 | 0.15193 | 0.0049914 | 0.069289
极差R=max-min
极差 | 73
离差di=xi-均值
离差 | -42.25 | 28.75 | -4.25 | -19.25 | 0.75 | 1: -4.25; 2: 17.75; 3: -14.25; 4: 30.75; 5: -25.25; 6: 10.75; 7: 20.75
离差平方 | 1785.0625 | 826.5625 | 18.0625 | 370.5625 | 0.5625 | 1: 18.0625; 2: 315.0625; 3: 203.0625; 4: 945.5625; 5: 637.5625; 6: 115.5625; 7: 430.5625
离差平方和 | 5666.25
方差σ² | 472.1875 | 472.1875 |  | 变异系数：地理数据的相对变化（波动）程度 |  | 5: 偏度系数：测度地理数据分布的不对称性性情况，刻画以平均数为中心的偏向情况
标准差σ | 21.7299 | 21.7299
无偏估计标准差S
22.6961 | 22.6961
|  |  |  | 变异系数 | 0.41836
[10 empty] | 偏度系数 | -0.26874
峰度系数：测度地理数据在均值附近的集中程度
峰度系数 | -0.88923
离差
离差平方和〖 d〗^2= ∑24_𝑖^𝑛▒(𝑥_𝑖−𝑥 ̅ )²
𝐶_v=𝑆/x ̅ ×100%=1/𝑥 ̅ ×√((∑24_𝑖^𝑛▒〖(𝑥_𝑖−𝑥 ̅)〗^2 )/(𝑛−1)×100%)
g_1=∑24_(𝑖=1)^𝑛▒〖1/𝑛 〖((𝑥_𝑖−𝑥 ̅)/𝜎)〗^3 〗
1/𝑛 〖((𝑥_𝑖−𝑥 ̅)/𝜎)〗^3
g_2=∑24_(𝑖=1)^𝑛▒〖1/𝑛 〖((𝑥_𝑖−𝑥 ̅)/𝜎)〗^4 〗-3
1/𝑛 〖((𝑥_𝑖−𝑥 ̅)/𝜎)〗^4

## 空间布局测度
年份 | 城镇数 | d1(km) |  | 中国面积(km²) |  | 区域法 邻近指数R
1953 | 151 | 160.31 |  | 9600000
1963 | 210 | 95.96 |  |  |  |  | 年份 | 城镇数 | rE | 邻近指数R
1973 | 271 | 83.79 |  |  |  |  | 1953 | 151 | 126.0716 | 1.2716
1978 | 302 | 81.02 |  |  |  |  | 1963 | 210 | 106.9045 | 0.89762
[7 empty] | 1973 | 271 | 94.1068 | 0.89037
[7 empty] | 1978 | 302 | 89.1461 | 0.90885
假设要在10个居民区内设立一个商业中心，希望居民都很便利。居住区坐标如下，如何做？
地点 | 1 | 2 | 3 | 4 | 5 | 6 | 7 | 8 | 9 | 10
X | 3.58 | 7.45 | 3.21 | 6.47 | 5.32 | 6.54 | 7.81 | 9.65 | 6.78 | 8.92
Y | 6.89 | 6.41 | 4.23 | 4.58 | 6.31 | 2.97 | 6.35 | 7.43 | 5.98 | 4.47
| 最大值 | 最小值 | 均值 |  | 平均中心 |  |  | 居民区数量
X | 9.65 | 3.21 | 6.573 |  | X | 6.573 |  | 10
Y | 7.43 | 2.97 | 5.562 |  | Y | 5.562
居民区外接矩形面积
28.7224
相互距离 | 1 | 2 | 3 | 4 | 5 | 6 | 7 | 8 | 9 | 10 | X | Y
1 | 999 | 3.8997 | 2.6856 | 3.6998 | 1.8341 | 4.912 | 4.2643 | 6.094 | 3.3269 | 5.8628 | 3.58 | 6.89
2 | 3.8997 | 999 | 4.7676 | 2.0759 | 2.1323 | 3.5583 | 0.36497 | 2.425 | 0.79612 | 2.434 | 7.45 | 6.41
3 | 2.6856 | 4.7676 | 999 | 3.2787 | 2.9629 | 3.5604 | 5.065 | 7.1912 | 3.9759 | 5.715 | 3.21 | 4.23
4 | 3.6998 | 2.0759 | 3.2787 | 999 | 2.0774 | 1.6115 | 2.22 | 4.2702 | 1.4339 | 2.4525 | 6.47 | 4.58
5 | 1.8341 | 2.1323 | 2.9629 | 2.0774 | 999 | 3.5558 | 2.4903 | 4.4725 | 1.4968 | 4.043 | 5.32 | 6.31
6 | 4.912 | 3.5583 | 3.5604 | 1.6115 | 3.5558 | 999 | 3.6107 | 5.4373 | 3.0196 | 2.8133 | 6.54 | 2.97
7 | 4.2643 | 0.36497 | 5.065 | 2.22 | 2.4903 | 3.6107 | 999 | 2.1335 | 1.0944 | 2.1832 | 7.81 | 6.35
8 | 6.094 | 2.425 | 7.1912 | 4.2702 | 4.4725 | 5.4373 | 2.1335 | 999 | 3.2155 | 3.0487 | 9.65 | 7.43
9 | 3.3269 | 0.79612 | 3.9759 | 1.4339 | 1.4968 | 3.0196 | 1.0944 | 3.2155 | 999 | 2.6191 | 6.78 | 5.98
10 | 5.8628 | 2.434 | 5.715 | 2.4525 | 4.043 | 2.8133 | 2.1832 | 3.0487 | 2.6191 | 999 | 8.92 | 4.47
最小值 | 1.8341 | 0.36497 | 2.6856 | 1.4339 | 1.4968 | 1.6115 | 0.36497 | 2.1335 | 0.79612 | 2.1832
（0除外的）
最邻近平均距离 |  | 理想的随机性（普阿松分布型）的最近邻平均距离 | [5 empty] | 最近邻指数R
1.4905 |  | 0.84738 | [5 empty] | 1.7589
𝑅=(𝑟_1 ) ̅/(𝑟_𝐸 ) ̅
𝑅=1/(2√(n/𝐴))

## 最短路径问题
求从结点V1到各个结点的最短路径
路径 V1 |  |  | 路径 V1,V4 |  |  | 路径 V1,V4,V2 |  |  | 路径 V1,V4,V2,V5 |  |  | 路径 V1,V4,V2,V5,V3 |  |  | 路径 V1,V4,V2,V5,V3,V9 |  |  | 路径 V1,V4,V2,V5,V3,V9,V7 |  |  | 路径 V1,V4,V2,V5,V3,V9,V7,V10 |  |  | 路径 V1,V4,V2,V5,V3,V9,V7,V10,V6 |  |  | 路径 V1,V4,V2,V5,V3,V9,V7,V10,V6,V8
V1-V2 | V1,V2 | 9 | V1-V2 | V1,V2 | 9 | V1-V2 | V1,V2 | 9 | V1-V2 | V1,V2 | 9 | V1-V2 | V1,V2 | 9 | V1-V2 | V1,V2 | 9 | V1-V2 | V1,V2 | 9 | V1-V2 | V1,V2 | 9 | V1-V2 | V1,V2 | 9 | V1-V2 | V1,V2 | 9
V1-V3 | null | ∞ | V1-V3 | V1,V4,V3 | 11 | V1-V3 | V1,V4,V3 | 11 | V1-V3 | V1,V4,V3 | 11 | V1-V3 | V1,V4,V3 | 11 | V1-V3 | V1,V4,V3 | 11 | V1-V3 | V1,V4,V3 | 11 | V1-V3 | V1,V4,V3 | 11 | V1-V3 | V1,V4,V3 | 11 | V1-V3 | V1,V4,V3 | 11
V1-V4 | v1,v4 | 8 | V1-V4 | V1,V4 | 8 | V1-V4 | V1,V4 | 8 | V1-V4 | V1,V4 | 8 | V1-V4 | V1,V4 | 8 | V1-V4 | V1,V4 | 8 | V1-V4 | V1,V4 | 8 | V1-V4 | V1,V4 | 8 | V1-V4 | V1,V4 | 8 | V1-V4 | V1,V4 | 8
V1-V5 | null | ∞ | V1-V5 | null | ∞ | V1-V5 | V1,V2,V5 | 10 | V1-V5 | V1,V2,V5 | 10 | V1-V5 | V1,V2,V5 | 10 | V1-V5 | V1,V2,V5 | 10 | V1-V5 | V1,V2,V5 | 10 | V1-V5 | V1,V2,V5 | 10 | V1-V5 | V1,V2,V5 | 10 | V1-V5 | V1,V2,V5 | 10
V1-V6 | null | ∞ | V1-V6 | null | ∞ | V1-V6 | null | ∞ | V1-V6 | null | ∞ | V1-V6 | null | ∞ | V1-V6 | V1,V2,V5,V9,V6 | 17 | V1-V6 | V1,V2,V5,V9,V6 | 17 | V1-V6 | V1,V2,V5,V9,V6 | 17 | V1-V6 | V1,V2,V5,V9,V6 | 17 | V1-V6 | V1,V2,V5,V9,V6 | 17
V1-V7 | null | ∞ | V1-V7 | null | ∞ | V1-V7 | null | ∞ | V1-V7 | null | ∞ | V1-V7 | V1,V4,V3,V7 | 20 | V1-V7 | V1,V2,V5,V9,V7 | 14 | V1-V7 | V1,V2,V5,V9,V7 | 14 | V1-V7 | V1,V2,V5,V9,V7 | 14 | V1-V7 | V1,V2,V5,V9,V7 | 14 | V1-V7 | V1,V2,V5,V9,V7 | 14
V1-V8 | null | ∞ | V1-V8 | null | ∞ | V1-V8 | null | ∞ | V1-V8 | null | ∞ | V1-V8 | null | ∞ | V1-V8 | V1,V2,V5,V9,V8 | 18 | V1-V8 | V1,V2,V5,V9,V8 | 18 | V1-V8 | V1,V2,V5,V9,V8 | 18 | V1-V8 | V1,V2,V5,V9,V8 | 18 | V1-V8 | V1,V2,V5,V9,V8 | 18
V1-V9 | null | ∞ | V1-V9 | null | ∞ | V1-V9 | null | ∞ | V1-V9 | V1,V2,V5,V9 | 11 | V1-V9 | V1,V2,V5,V9 | 11 | V1-V9 | V1,V2,V5,V9 | 11 | V1-V9 | V1,V2,V5,V9 | 11 | V1-V9 | V1,V2,V5,V9 | 11 | V1-V9 | V1,V2,V5,V9 | 11 | V1-V9 | V1,V2,V5,V9 | 11
V1-V10 | null | ∞ | V1-V10 | null | ∞ | V1-V10 | null | ∞ | V1-V10 | null | ∞ | V1-V10 | null | ∞ | V1-V10 | null | ∞ | V1-V10 | V1,V2,V5,V9,V7,V10 | 15 | V1-V10 | V1,V2,V5,V9,V7,V10 | 15 | V1-V10 | V1,V2,V5,V9,V7,V10 | 15 | V1-V10 | V1,V2,V5,V9,V7,V10 | 15
V1-V11 | null | ∞ | V1-V11 | null | ∞ | V1-V11 | null | ∞ | V1-V11 | null | ∞ | V1-V11 | null | ∞ | V1-V11 | V1,V2,V5,V9,V11 | 21 | V1-V11 | V1,V2,V5,V9,V11 | 21 | V1-V11 | V1,V2,V5,V9,V11 | 21 | V1-V11 | V1,V2,V5,V9,V11 | 21 | V1-V11 | V1,V2,V5,V9,V11 | 21
最短路径 | V1-V2-V5-V9-V11

## 服务点最优区位
某地理区有5个城镇A、B、C、D、E，各城镇的地理位置及正负荷如图所示。现计划在该地区建一工厂，若使产品运往到各城镇的总运输量为最少，问这个工厂建在那个城镇更好？
距离表
| A | B | C | D | E |  | 正负荷 | S(A) | S(B) | S(C) | S(D) | S(E)
A | 0 | 15 | 27 | 48 | 63 | A | 1 | 618 | 612 | 504 | 357 | 432
B | 15 | 0 | 12 | 54 | 69 | B | 2 | 最小值
C | 27 | 12 | 0 | 42 | 57 | C | 3 | 357
D | 48 | 54 | 42 | 0 | 15 | D | 4
E | 63 | 69 | 57 | 15 | 0 | E | 5

## 离散区域分布的测度-空间罗伦兹曲线
id | 1 | 2 | 3 | 4 | 5 | 6 | 7 | 8 | 9 | 10 | 11 | 总计
a农业 | 5.2 | 7.8 | 7.6 | 12.6 | 23.2 | 11.2 | 3.6 | 6.9 | 4.2 | 15.6 | 2.1 | 100
b纺织业 | 2.6 | 22.7 | 15.3 | 0.5 | 4.2 | 2 | 2.2 | 4.6 | 27.4 | 12 | 6.5 | 100
c服务业 | 5.2 | 7.9 | 4.9 | 2.7 | 36 | 6.6 | 4.6 | 8.3 | 11.6 | 10 | 2.2 | 100
职工总数 | 5.5 | 8.8 | 6 | 2.6 | 33.7 | 5.6 | 4.2 | 10 | 12.6 | 9 | 2 | 100
R值：变量对于某一地区数值的比值
R(a) | 0.94545 | 0.88636 | 1.2667 | 4.8462 | 0.68843 | 2 | 0.85714 | 0.69 | 0.33333 | 1.7333 | 1.05
R(b) | 0.47273 | 2.5795 | 2.55 | 0.19231 | 0.12463 | 0.35714 | 0.52381 | 0.46 | 2.1746 | 1.3333 | 3.25
R(c) | 0.94545 | 0.89773 | 0.81667 | 1.0385 | 1.0682 | 1.1786 | 1.0952 | 0.83 | 0.92063 | 1.1111 | 1.1
按R值大小排列的各地区职工数据及累积表（%）（由大到小）
id | R(a) | a农业 | 职工总数 | 农业累积 | 职工总数累积
4 | 4.8462 | 12.6 | 2.6 | 12.6 | 2.6
6 | 2 | 11.2 | 5.6 | 23.8 | 8.2
10 | 1.7333 | 15.6 | 9 | 39.4 | 17.2
3 | 1.2667 | 7.6 | 6 | 47 | 23.2
11 | 1.05 | 2.1 | 2 | 49.1 | 25.2
1 | 0.94545 | 5.2 | 5.5 | 54.3 | 30.7
2 | 0.88636 | 7.8 | 8.8 | 62.1 | 39.5
7 | 0.85714 | 3.6 | 4.2 | 65.7 | 43.7
8 | 0.69 | 6.9 | 10 | 72.6 | 53.7
5 | 0.68843 | 23.2 | 33.7 | 95.8 | 87.4
9 | 0.33333 | 4.2 | 12.6 | 100 | 100
id | R(b) | b纺织业 | 职工总数 | 纺织业累积 | 职工总数累积
11 | 3.25 | 6.5 | 2 | 6.5 | 2
2 | 2.5795 | 22.7 | 8.8 | 29.2 | 10.8
3 | 2.55 | 15.3 | 6 | 44.5 | 16.8
9 | 2.1746 | 27.4 | 12.6 | 71.9 | 29.4
10 | 1.3333 | 12 | 9 | 83.9 | 38.4
7 | 0.52381 | 2.2 | 4.2 | 86.1 | 42.6
1 | 0.47273 | 2.6 | 5.5 | 88.7 | 48.1
8 | 0.46 | 4.6 | 10 | 93.3 | 58.1
6 | 0.35714 | 2 | 5.6 | 95.3 | 63.7
4 | 0.19231 | 0.5 | 2.6 | 95.8 | 66.3
5 | 0.12463 | 4.2 | 33.7 | 100 | 100
id | R(c) | c服务业 | 职工总数 | 服务业累积 | 职工总数累积
6 | 1.1786 | 6.6 | 5.6 | 6.6 | 5.6
10 | 1.1111 | 10 | 9 | 16.6 | 14.6
11 | 1.1 | 2.2 | 2 | 18.8 | 16.6
7 | 1.0952 | 4.6 | 4.2 | 23.4 | 20.8
5 | 1.0682 | 36 | 33.7 | 59.4 | 54.5
4 | 1.0385 | 2.7 | 2.6 | 62.1 | 57.1
1 | 0.94545 | 5.2 | 5.5 | 67.3 | 62.6
9 | 0.92063 | 11.6 | 12.6 | 78.9 | 75.2
2 | 0.89773 | 7.9 | 8.8 | 86.8 | 84
8 | 0.83 | 8.3 | 10 | 95.1 | 94
3 | 0.81667 | 4.9 | 6 | 100 | 100

## 时间序列
年份 | 流量（立方米/秒） | 滑动平均（三年） | 滑动平均（五年） | 距平
1940 | 9.8 | 6.6 | 6.08 | -0.53793
1941 | 3 | 4.9333 | 5.28 | -7.3379
1942 | 7 | 5.8667 | 7.08 | -3.3379
1943 | 4.8 | 5.4667 | 7.46 | -5.5379
1944 | 5.8 | 7.8667 | 8.1 | -4.5379
1945 | 5.8 | 8.9 | 7.18 | -4.5379
1946 | 12 | 9.6333 | 8.12 | 1.6621
1947 | 8.9 | 6.0333 | 9.32 | -1.4379
1948 | 8 | 6.5667 | 11.54 | -2.3379
1949 | 1.2 | 9.9 | 10.54 | -9.1379
1950 | 10.5 | 16.1667 | 13.7 | 0.16207
1951 | 18 | 13.6667 | 13 | 7.6621
1952 | 20 | 13.3333 | 10.6 | 9.6621
1953 | 3 | 9 | 7.6 | -7.3379
1954 | 17 | 10 | 8.4 | 6.6621
1955 | 7 | 6 | 8.3 | -3.3379
1956 | 6 | 6 | 9.9 | -4.3379
1957 | 5 | 9.5 | 12.3 | -5.3379
1958 | 7 | 12.8333 | 12.2 | -3.3379
1959 | 16.5 | 16.5 | 13.6 | 6.1621
1960 | 15 | 12.5 | 13.1 | 4.6621
1961 | 18 | 12.1667 | 12.7 | 7.6621
1962 | 4.5 | 10.8333 | 12 | -5.8379
1963 | 14 | 13.6667 | 14 | 3.6621
1964 | 14 | 13.8333 | 14.4 | 3.6621
1965 | 13 | 14 |  | 2.6621
1966 | 14.5 | 15 |  | 4.1621
1967 | 14.5 |  |  | 4.1621
1968 | 16 |  |  | 5.6621

## 统计假设检验
上海 | GDP | 人口 |  | 两个区域方差的比较
1995 | 2462.57 | 1301.37 |  |  | 北京 | 上海
1996 | 2902.2 | 1304.43 |  | 样品数 | 6 | 6
1997 | 3360.21 | 1305.46 |  | 1.原假设：
1998 | 3688.2 | 1306.58 |  | 假设北京和上海的GPD及人口的变化没有显著差异
1999 | 4034.96 | 1313.12 |  | 2.计算方差
2000 | 4551.15 | 1321.63 |  | 方差 | GDP | 人口
|  |  |  | 上海 | 575936.9538 | 54.73
北京 | GDP | 人口 |  | 北京 | 202522.5018 | 4085.4497
1996 | 1615.73 | 1184 |  | 3.计算F值
1997 | 1810.09 | 1217 |  |  | GDP | 人口
1998 | 2011.31 | 1223.4 |  | F | 2.8438 | 0.013396
1999 | 2174.46 | 1249.9 |  | 4.查F分布表
2000 | 2478.76 | 1278 |  |  | GDP | 人口
2001 | 2845.65 | 1366.4 |  | 自由度 | 5 | 5 | （自由度=样品数-1）
|  |  |  | 置信度 | 0.1 | 0.1
|  |  |  | F临界值 | 5.0503 | （双侧检验）
5.比较F值与F临界值
|  |  |  | GDP | F<F临界值 | 接受原假设，北京和上海的GPD的变化无显著差异
|  |  |  | 人口 | F<F临界值 | 接受原假设，北京和上海的人口的变化无显著差异
习题：为判别飞云江河两个河段的泥沙颗粒组成有无显著不同，分别在两段的几个点进行采样分析，试根据分析资料确定是否差异显著。
| 河段 | 河段S |  |  |  | 河段T
| 站名 | S1 | S2 | S3 | S4 | T1 | T1 | T3 | T4
| 颗粒粒径 | 0.0041 | 0.0062 | 0.0054 | 0.007 | 0.006 | 0.008 | 0.0103 | 0.01
u检验法
1.原假设
飞云江河两个河段的泥沙颗粒组成无显著不同
2.计算样品数、均值和方差
|  | 样品数 | 均值 | 方差
| 河段S | 4 | 0.005675 | 1.5292e-06
| 河段T | 4 | 0.008575 | 3.9892e-06
3.计算t统计量
| t | -2.1382
4.查找t分布表并比较临界值
| 自由度 | 6
| 置信度 | 0.1
| t0 临界值 | 1.9432
| ¦t¦ | 2.1382
| ¦t¦>t0 | 拒绝原假设，飞云江河两个河段的泥沙颗粒组成有显著差异
𝑡=(𝑥 ̅_1−𝑥 ̅_2)/(√((𝑛_1 𝑠_1^2+𝑛_2 𝑠_2^2)/(𝑛_1+𝑛_2−2)) √(1/𝑛_1 +1/𝑛_2 ))